## Návod
N Á V O D - T A B U L K Y L I P O V I C A
Vítejte ve výpočetních tabulkách pro hliníkové radiátory LIPOVICA. Tyto tabulky vám
nabízí výkonové hodnoty dle různých teplotních spádů a pro různé teploty místností.
Před spuštěním programu doinstalujte do vašeho programu Excel "Analytické funkce":
Zvolte : Nástroje - Doplňky- Analytické nástroje - OK.
1) Do žlutých políček posledního sloupce zadejte vámi požadované teploty.
Přednastaveny jsou na teplotní spád 55/45/20 °C.
Výpočet je podle normy EN 442.
2) Symboly:
f1.. Faktor tepelných hodnot - vypočítává se automaticky dle vámi dosazených teplot
f2.. Faktor krytů - pro umístění ve výklenku f2 = 0,96 |  | -4%
| - pro ochranný přední kryt f2= 0,90 | -10%
Přejeme Vám hodně užitku a příjemnou práci s tabulkami LIPOVICA.
Kontakt :
LIPOVICA trade s.r.o.
tel: 541 214 114
mobil: 604 709 236
email: info@lipovica.cz

## základní
ZÁKLADNÍ ÚDAJE
Hliníkové článkové radiátory, dodávané jako hotové panely po sudém počtu článků.
Připojení boční nebo spodní na nucený i samotížný oběh.
Spodní připojení: | PLUS - spodní levé, pravé - s ventilem nahoře
SP - spodní levé, střední, pravé - s ventilem dole
Základní parametry pro 1 článek: | [7 empty] | rT=60 | rT=50
typ radiátoru | rozteč | výška | délka | hloubka | hmotnost | vodní | přestupní | topný | topný
| h | H | L | D | článku | objem | plocha | výkon | výkon | exponent
| mm | mm | mm | mm | kg | l | m2 | W | W | h
COOL | koupelnový radiátor - viz samostatný list
ORION 600 | 600 | 680 | 80 | 95 | 1.9 | 0.4 | 0.61 | 185 | 145 | 1.3316
ORION 500 | 500 | 578 | 80 | 95 | 1.69 | 0.35 | 0.51 | 163 | 128 | 1.3194
ORION 350 | 350 | 430 | 80 | 95 | 1.2 | 0.3 | 0.4 | 114 | 90 | 1.3083
PLANO 700 | 700 | 779 | 80 | 80 | 1.8 | 0.45 | 0.58 | 190 | 149 | 1.3213
PLANO 600 | 600 | 679 | 80 | 80 | 1.55 | 0.38 | 0.48 | 168 | 132 | 1.3085
PLANO 500 | 500 | 579 | 80 | 80 | 1.25 | 0.4 | 0.44 | 147 | 116 | 1.2994
PLANO 350 | 350 | 429 | 80 | 80 | 1.02 | 0.28 | 0.35 | 111 | 87.6 | 1.2903
EKONOMIK 285 | 200 | 297 | 60 | 160 | 1.2 | 0.48 | 0.25 | 90 | 70 | 1.2201
GARDA 2000 | 2000 | 2066 | 80 | 90 | 3.8 | 0.86 |  | 417 | 324 | 1.3905
GARDA 1800 | 1800 | 1866 | 80 | 90 | 3.4 | 0.78 |  | 384 | 300 | 1.357
GARDA 1600 | 1600 | 1666 | 80 | 90 | 3 | 0.7 |  | 354 | 275 | 1.3843
GARDA 1400 | 1400 | 1466 | 80 | 90 | 2.8 | 0.62 |  | 320 | 250 | 1.36
GARDA 1200 | 1200 | 1266 | 80 | 90 | 2.6 | 0.55 |  | 286 | 223 | 1.361
GARDA 1000 | 1000 | 1066 | 80 | 90 | 2.2 | 0.47 |  | 250 | 195 | 1.363
GARDA 0900 | 900 | 966 | 80 | 90 | 1.96 | 0.43 |  | 233 | 182 | 1.3605
rT=50 | normovaný výkon pro teploty 75/65/20°C podle normy EN 442
rT=60 | přepočtený výkon pro teploty 90/70/20°C
Připojovací závit |  |  |  |  | 4 x G1" (G5/4" u Ekonomiku) vnitřní, levý a pravý
Redukce |  |  |  |  | 1/2", 3/8" nebo 1/4" otvor
Součinitel odporu |  |  |  |  | 1.5
Nejvyšší přípustný provozní přetlak |  |  |  |  | 1,6 Mpa
Nejvyšší přípustná teplota |  |  |  |  | 110 °C

## G900
[5 empty] | koeficient přepočtu pro jiný teplotní rozdíl | f1 | 1.2815 | 1 | 0.49909
[5 empty] | koeficent přepočtu pro zábrany proudění | f2 | 1 | 1 | 1
145
GARDA 900
| základní parametry pro 1 článek | [6 empty] | rT = 50
| rozteč | výška | délka | hloubka | hmotnost | vodní | přestupní | topný
| h | H | L | D | článku | objem | plocha | výkon | exponent
| 900 | 966 | 80 | 90 | 1.96 | 0.43 |  | 182 | 1.3605
| mm | mm | mm | mm | kg | l | m2 | W | h
| 0.0069552 | objem tělesa v m3
[8 empty] | měření | zde
| základní parametry celých panelů | [5 empty] | přepočet | EN 442 | výpočet
[5 empty] | teplota vstupní vody | T1 | 90 | 75 | 55
[5 empty] | teplota výstupní vody | T2 | 70 | 65 | 45
[5 empty] | teplota vzduchu v místnosti | Tv | 20 | 20 | 20
[5 empty] | teplotní rozdíl | rT | 60 | 50 | 30
| počet | délka |  | hmotnost | objem | plocha | výkon | výkon | výkon
| článků | mm |  | kg | l | m2 | W | W | W
| 1 | 80 |  | 1.96 | 0.43 | 0 | 233.237 | 182 | 90.8335
| 2 | 161 |  | 3.92 | 0.86 | 0 | 466.474 | 364 | 181.667
| 4 | 323 |  | 7.84 | 1.72 | 0 | 932.9481 | 728 | 363.3341
| 6 | 485 |  | 11.76 | 2.58 | 0 | 1399.4221 | 1092 | 545.0011
| 8 | 647 |  | 15.68 | 3.44 | 0 | 1865.8961 | 1456 | 726.6682
| 10 | 809 |  | 19.6 | 4.3 | 0 | 2332.3701 | 1820 | 908.3352
| 12 | 971 |  | 23.52 | 5.16 | 0 | 2798.8442 | 2184 | 1090.0023
| 14 | 1133 |  | 27.44 | 6.02 | 0 | 3265.3182 | 2548 | 1271.6693
| 16 | 1295 |  | 31.36 | 6.88 | 0 | 3731.7922 | 2912 | 1453.3364
| 18 | 1457 |  | 35.28 | 7.74 | 0 | 4198.2663 | 3276 | 1635.0034
| 20 | 1619 |  | 39.2 | 8.6 | 0 | 4664.7403 | 3640 | 1816.6705
| 22 | 1781 |  | 43.12 | 9.46 | 0 | 5131.2143 | 4004 | 1998.3375
| 24 | 1943 |  | 47.04 | 10.32 | 0 | 5597.6883 | 4368 | 2180.0046
| 26 | 2105 |  | 50.96 | 11.18 | 0 | 6064.1624 | 4732 | 2361.6716
| 28 | 2267 |  | 54.88 | 12.04 | 0 | 6530.6364 | 5096 | 2543.3387
| 30 | 2429 |  | 58.8 | 12.9 | 0 | 6997.1104 | 5460 | 2725.0057
| pro jiný teplotní rozdíl rT |  |  |  | 45 | 40 | 35 | 30 | 25
| je koeficient přepočtu f1 |  |  |  | 0.87 | 0.75 | 0.63 | 0.51 | 0.41
| Připojovací závit | [7 empty] | 4 x G 1" vnitřní (levý a pravý)
| Redukce | [7 empty] | 1/2", 3/8" nebo 1/4" otvor
| Ztráta tlaku | [7 empty] | 0,0655 Pa/článek
| Nejvyšší přípustný provozní přetlak | [7 empty] | 1,6 Mpa | SOLAR 600
| Nejvyšší přípustná teplota | [7 empty] | 110 °C
GARDA 900
POUŽITÍ
GARDA 900 je vysoký radiátor s čistou, rovnou čelní plochou; vhodný do větších prostor, které potřebují vysoký výkon.
LIPOVICA trade s.r.o. - tel/fax 541 214 114 - GSM 604 709 236 - info@lipovica.cz

## G1000
[5 empty] | koeficient přepočtu pro jiný teplotní rozdíl | f1 | 1.2821 | 1 | 0.49845
[5 empty] | koeficent přepočtu pro zábrany proudění | f2 | 1 | 1 | 1
145
GARDA 1000
| základní parametry pro 1 článek | [6 empty] | rT = 50
| rozteč | výška | délka | hloubka | hmotnost | vodní | přestupní | topný
| h | H | L | D | článku | objem | plocha | výkon | exponent
| 1000 | 1066 | 80 | 90 | 2.2 | 0.47 |  | 195 | 1.363
| mm | mm | mm | mm | kg | l | m2 | W | h
| 0.0076752 | objem tělesa v m3
[8 empty] | měření | zde
| základní parametry celých panelů | [5 empty] | přepočet | EN 442 | výpočet
[5 empty] | teplota vstupní vody | T1 | 90 | 75 | 55
[5 empty] | teplota výstupní vody | T2 | 70 | 65 | 45
[5 empty] | teplota vzduchu v místnosti | Tv | 20 | 20 | 20
[5 empty] | teplotní rozdíl | rT | 60 | 50 | 30
| počet | délka |  | hmotnost | objem | plocha | výkon | výkon | výkon
| článků | mm |  | kg | l | m2 | W | W | W
| 1 | 80 |  | 2.2 | 0.47 | 0 | 250.0107 | 195 | 97.1974
| 2 | 161 |  | 4.4 | 0.94 | 0 | 500.0215 | 390 | 194.3949
| 4 | 323 |  | 8.8 | 1.88 | 0 | 1000.0429 | 780 | 388.7897
| 6 | 485 |  | 13.2 | 2.82 | 0 | 1500.0644 | 1170 | 583.1846
| 8 | 647 |  | 17.6 | 3.76 | 0 | 2000.0858 | 1560 | 777.5794
| 10 | 809 |  | 22 | 4.7 | 0 | 2500.1073 | 1950 | 971.9743
| 12 | 971 |  | 26.4 | 5.64 | 0 | 3000.1288 | 2340 | 1166.3691
| 14 | 1133 |  | 30.8 | 6.58 | 0 | 3500.1502 | 2730 | 1360.764
| 16 | 1295 |  | 35.2 | 7.52 | 0 | 4000.1717 | 3120 | 1555.1588
| 18 | 1457 |  | 39.6 | 8.46 | 0 | 4500.1932 | 3510 | 1749.5537
| 20 | 1619 |  | 44 | 9.4 | 0 | 5000.2146 | 3900 | 1943.9485
| 22 | 1781 |  | 48.4 | 10.34 | 0 | 5500.2361 | 4290 | 2138.3434
| 24 | 1943 |  | 52.8 | 11.28 | 0 | 6000.2575 | 4680 | 2332.7382
| 26 | 2105 |  | 57.2 | 12.22 | 0 | 6500.279 | 5070 | 2527.1331
| 28 | 2267 |  | 61.6 | 13.16 | 0 | 7000.3005 | 5460 | 2721.5279
| 30 | 2429 |  | 66 | 14.1 | 0 | 7500.3219 | 5850 | 2915.9228
| pro jiný teplotní rozdíl rT |  |  |  | 45 | 40 | 35 | 30 | 25
| je koeficient přepočtu f1 |  |  |  | 0.87 | 0.75 | 0.63 | 0.51 | 0.41
| Připojovací závit | [7 empty] | 4 x G 1" vnitřní (levý a pravý)
| Redukce | [7 empty] | 1/2", 3/8" nebo 1/4" otvor
| Ztráta tlaku | [7 empty] | 0,0655 Pa/článek
| Nejvyšší přípustný provozní přetlak | [7 empty] | 1,6 Mpa | SOLAR 600
| Nejvyšší přípustná teplota | [7 empty] | 110 °C
GARDA 1000
POUŽITÍ
GARDA 1000 je vysoký radiátor s čistou, rovnou čelní plochou; vhodný do větších prostor, které potřebují vysoký výkon.
LIPOVICA trade s.r.o. - tel/fax 541 214 114 - GSM 604 709 236 - info@lipovica.cz

## G1200
[5 empty] | koeficient přepočtu pro jiný teplotní rozdíl | f1 | 1.2816 | 1 | 0.49896
[5 empty] | koeficent přepočtu pro zábrany proudění | f2 | 1 | 1 | 1
145
GARDA 1200
| základní parametry pro 1 článek | [6 empty] | rT = 50
| rozteč | výška | délka | hloubka | hmotnost | vodní | přestupní | topný
| h | H | L | D | článku | objem | plocha | výkon | exponent
| 1200 | 1266 | 80 | 90 | 2.6 | 0.55 |  | 223 | 1.361
| mm | mm | mm | mm | kg | l | m2 | W | h
| 0.0091152 | objem tělesa v m3
[8 empty] | měření | zde
| základní parametry celých panelů | [5 empty] | přepočet | EN 442 | výpočet
[5 empty] | teplota vstupní vody | T1 | 90 | 75 | 55
[5 empty] | teplota výstupní vody | T2 | 70 | 65 | 45
[5 empty] | teplota vzduchu v místnosti | Tv | 20 | 20 | 20
[5 empty] | teplotní rozdíl | rT | 60 | 50 | 30
| počet | délka |  | hmotnost | objem | plocha | výkon | výkon | výkon
| článků | mm |  | kg | l | m2 | W | W | W
| 1 | 80 |  | 2.6 | 0.55 | 0 | 285.8055 | 223 | 111.2676
| 2 | 161 |  | 5.2 | 1.1 | 0 | 571.6109 | 446 | 222.5352
| 4 | 323 |  | 10.4 | 2.2 | 0 | 1143.2219 | 892 | 445.0704
| 6 | 485 |  | 15.6 | 3.3 | 0 | 1714.8328 | 1338 | 667.6056
| 8 | 647 |  | 20.8 | 4.4 | 0 | 2286.4438 | 1784 | 890.1408
| 10 | 809 |  | 26 | 5.5 | 0 | 2858.0547 | 2230 | 1112.676
| 12 | 971 |  | 31.2 | 6.6 | 0 | 3429.6657 | 2676 | 1335.2112
| 14 | 1133 |  | 36.4 | 7.7 | 0 | 4001.2766 | 3122 | 1557.7464
| 16 | 1295 |  | 41.6 | 8.8 | 0 | 4572.8875 | 3568 | 1780.2816
| 18 | 1457 |  | 46.8 | 9.9 | 0 | 5144.4985 | 4014 | 2002.8168
| 20 | 1619 |  | 52 | 11 | 0 | 5716.1094 | 4460 | 2225.352
| 22 | 1781 |  | 57.2 | 12.1 | 0 | 6287.7204 | 4906 | 2447.8872
| 24 | 1943 |  | 62.4 | 13.2 | 0 | 6859.3313 | 5352 | 2670.4224
| 26 | 2105 |  | 67.6 | 14.3 | 0 | 7430.9423 | 5798 | 2892.9576
| 28 | 2267 |  | 72.8 | 15.4 | 0 | 8002.5532 | 6244 | 3115.4928
| 30 | 2429 |  | 78 | 16.5 | 0 | 8574.1641 | 6690 | 3338.028
| pro jiný teplotní rozdíl rT |  |  |  | 45 | 40 | 35 | 30 | 25
| je koeficient přepočtu f1 |  |  |  | 0.87 | 0.75 | 0.63 | 0.51 | 0.41
| Připojovací závit | [7 empty] | 4 x G 1" vnitřní (levý a pravý)
| Redukce | [7 empty] | 1/2", 3/8" nebo 1/4" otvor
| Ztráta tlaku | [7 empty] | 0,0655 Pa/článek
| Nejvyšší přípustný provozní přetlak | [7 empty] | 1,6 Mpa | SOLAR 600
| Nejvyšší přípustná teplota | [7 empty] | 110 °C
GARDA 1200
POUŽITÍ
GARDA 1200 je vysoký radiátor s čistou, rovnou čelní plochou; vhodný do větších prostor, které potřebují vysoký výkon.
LIPOVICA trade s.r.o. - tel/fax 541 214 114 - GSM 604 709 236 - info@lipovica.cz

## G1400
|  |  |  | koeficient přepočtu pro jiný teplotní rozdíl | f1 | 1.2814 | 1 | 0.49921
|  |  |  | koeficent přepočtu pro zábrany proudění | f2 | 1 | 1 | 1
145
GARDA 1400
základní parametry pro 1 článek | [6 empty] | rT = 50
rozteč | výška | délka | hloubka | hmotnost | vodní | přestupní | topný
h | H | L | D | článku | objem | plocha | výkon | exponent
1400 | 1466 | 80 | 90 | 2.8 | 0.62 |  | 250 | 1.36
mm | mm | mm | mm | kg | l | m2 | W | h
0.010555 | objem tělesa v m3
[7 empty] | měření | zde
základní parametry celých panelů | [5 empty] | přepočet | EN 442 | výpočet
|  |  |  | teplota vstupní vody | T1 | 90 | 75 | 55
|  |  |  | teplota výstupní vody | T2 | 70 | 65 | 45
|  |  |  | teplota vzduchu v místnosti | Tv | 20 | 20 | 20
|  |  |  | teplotní rozdíl | rT | 60 | 50 | 30
počet | délka |  | hmotnost | objem | plocha | výkon | výkon | výkon
článků | mm |  | kg | l | m2 | W | W | W
1 | 80 |  | 2.8 | 0.62 | 0 | 320.3513 | 250 | 124.8032
2 | 161 |  | 5.6 | 1.24 | 0 | 640.7026 | 500 | 249.6064
4 | 323 |  | 11.2 | 2.48 | 0 | 1281.4052 | 1000 | 499.2128
6 | 485 |  | 16.8 | 3.72 | 0 | 1922.1079 | 1500 | 748.8192
8 | 647 |  | 22.4 | 4.96 | 0 | 2562.8105 | 2000 | 998.4256
10 | 809 |  | 28 | 6.2 | 0 | 3203.5131 | 2500 | 1248.032
12 | 971 |  | 33.6 | 7.44 | 0 | 3844.2157 | 3000 | 1497.6384
14 | 1133 |  | 39.2 | 8.68 | 0 | 4484.9183 | 3500 | 1747.2448
16 | 1295 |  | 44.8 | 9.92 | 0 | 5125.6209 | 4000 | 1996.8511
18 | 1457 |  | 50.4 | 11.16 | 0 | 5766.3236 | 4500 | 2246.4575
20 | 1619 |  | 56 | 12.4 | 0 | 6407.0262 | 5000 | 2496.0639
22 | 1781 |  | 61.6 | 13.64 | 0 | 7047.7288 | 5500 | 2745.6703
24 | 1943 |  | 67.2 | 14.88 | 0 | 7688.4314 | 6000 | 2995.2767
26 | 2105 |  | 72.8 | 16.12 | 0 | 8329.134 | 6500 | 3244.8831
28 | 2267 |  | 78.4 | 17.36 | 0 | 8969.8367 | 7000 | 3494.4895
30 | 2429 |  | 84 | 18.6 | 0 | 9610.5393 | 7500 | 3744.0959
pro jiný teplotní rozdíl rT |  |  |  | 45 | 40 | 35 | 30 | 25
je koeficient přepočtu f1 |  |  |  | 0.87 | 0.75 | 0.63 | 0.51 | 0.41
Připojovací závit | [7 empty] | 4 x G 1" vnitřní (levý a pravý)
Redukce | [7 empty] | 1/2", 3/8" nebo 1/4" otvor
Ztráta tlaku | [7 empty] | 0,0655 Pa/článek
Nejvyšší přípustný provozní přetlak | [7 empty] | 1,6 Mpa | SOLAR 600
Nejvyšší přípustná teplota | [7 empty] | 110 °C
POUŽITÍ
GARDA 1400 je vysoký radiátor s čistou, rovnou čelní plochou; vhodný do větších prostor, které potřebují vysoký výkon.

## G1600
|  |  |  | koeficient přepočtu pro jiný teplotní rozdíl | f1 | 1.2871 | 1 | 0.49305
|  |  |  | koeficent přepočtu pro zábrany proudění | f2 | 1 | 1 | 1
145
GARDA 1600
základní parametry pro 1 článek | [6 empty] | rT = 50
rozteč | výška | délka | hloubka | hmotnost | vodní | přestupní | topný
h | H | L | D | článku | objem | plocha | výkon | exponent
1600 | 1666 | 80 | 90 | 3 | 0.7 |  | 275 | 1.3843
mm | mm | mm | mm | kg | l | m2 | W | h
0.011995 | objem tělesa v m3
[7 empty] | měření | zde
základní parametry celých panelů | [5 empty] | přepočet | EN 442 | výpočet
|  |  |  | teplota vstupní vody | T1 | 90 | 75 | 55
|  |  |  | teplota výstupní vody | T2 | 70 | 65 | 45
|  |  |  | teplota vzduchu v místnosti | Tv | 20 | 20 | 20
|  |  |  | teplotní rozdíl | rT | 60 | 50 | 30
počet | délka |  | hmotnost | objem | plocha | výkon | výkon | výkon
článků | mm |  | kg | l | m2 | W | W | W
1 | 80 |  | 3 | 0.7 | 0 | 353.9511 | 275 | 135.5899
2 | 161 |  | 6 | 1.4 | 0 | 707.9022 | 550 | 271.1799
4 | 323 |  | 12 | 2.8 | 0 | 1415.8045 | 1100 | 542.3598
6 | 485 |  | 18 | 4.2 | 0 | 2123.7067 | 1650 | 813.5396
8 | 647 |  | 24 | 5.6 | 0 | 2831.609 | 2200 | 1084.7195
10 | 809 |  | 30 | 7 | 0 | 3539.5112 | 2750 | 1355.8994
12 | 971 |  | 36 | 8.4 | 0 | 4247.4135 | 3300 | 1627.0793
14 | 1133 |  | 42 | 9.8 | 0 | 4955.3157 | 3850 | 1898.2592
16 | 1295 |  | 48 | 11.2 | 0 | 5663.2179 | 4400 | 2169.439
18 | 1457 |  | 54 | 12.6 | 0 | 6371.1202 | 4950 | 2440.6189
20 | 1619 |  | 60 | 14 | 0 | 7079.0224 | 5500 | 2711.7988
22 | 1781 |  | 66 | 15.4 | 0 | 7786.9247 | 6050 | 2982.9787
24 | 1943 |  | 72 | 16.8 | 0 | 8494.8269 | 6600 | 3254.1586
26 | 2105 |  | 78 | 18.2 | 0 | 9202.7292 | 7150 | 3525.3384
28 | 2267 |  | 84 | 19.6 | 0 | 9910.6314 | 7700 | 3796.5183
30 | 2429 |  | 90 | 21 | 0 | 10618.5336 | 8250 | 4067.6982
pro jiný teplotní rozdíl rT |  |  |  | 45 | 40 | 35 | 30 | 25
je koeficient přepočtu f1 |  |  |  | 0.87 | 0.75 | 0.63 | 0.51 | 0.41
Připojovací závit | [7 empty] | 4 x G 1" vnitřní (levý a pravý)
Redukce | [7 empty] | 1/2", 3/8" nebo 1/4" otvor
Ztráta tlaku | [7 empty] | 0,0655 Pa/článek
Nejvyšší přípustný provozní přetlak | [7 empty] | 1,6 Mpa | SOLAR 600
Nejvyšší přípustná teplota | [7 empty] | 110 °C
POUŽITÍ
GARDA 1600 je vysoký radiátor s čistou, rovnou čelní plochou; vhodný do větších prostor, které potřebují vysoký výkon.

## G1800
|  |  |  | koeficient přepočtu pro jiný teplotní rozdíl | f1 | 1.2807 | 1 | 0.49998
|  |  |  | koeficent přepočtu pro zábrany proudění | f2 | 1 | 1 | 1
145
GARDA 1800
základní parametry pro 1 článek | [6 empty] | rT = 50
rozteč | výška | délka | hloubka | hmotnost | vodní | přestupní | topný
h | H | L | D | článku | objem | plocha | výkon | exponent
1800 | 1866 | 80 | 90 | 3.4 | 0.78 |  | 300 | 1.357
mm | mm | mm | mm | kg | l | m2 | W | h
0.013435 | objem tělesa v m3
[7 empty] | měření | zde
základní parametry celých panelů | [5 empty] | přepočet | EN 442 | výpočet
|  |  |  | teplota vstupní vody | T1 | 90 | 75 | 55
|  |  |  | teplota výstupní vody | T2 | 70 | 65 | 45
|  |  |  | teplota vzduchu v místnosti | Tv | 20 | 20 | 20
|  |  |  | teplotní rozdíl | rT | 60 | 50 | 30
počet | délka |  | hmotnost | objem | plocha | výkon | výkon | výkon
článků | mm |  | kg | l | m2 | W | W | W
1 | 80 |  | 3.4 | 0.78 | 0 | 384.2114 | 300 | 149.9935
2 | 161 |  | 6.8 | 1.56 | 0 | 768.4227 | 600 | 299.987
4 | 323 |  | 13.6 | 3.12 | 0 | 1536.8455 | 1200 | 599.9741
6 | 485 |  | 20.4 | 4.68 | 0 | 2305.2682 | 1800 | 899.9611
8 | 647 |  | 27.2 | 6.24 | 0 | 3073.6909 | 2400 | 1199.9482
10 | 809 |  | 34 | 7.8 | 0 | 3842.1136 | 3000 | 1499.9352
12 | 971 |  | 40.8 | 9.36 | 0 | 4610.5364 | 3600 | 1799.9223
14 | 1133 |  | 47.6 | 10.92 | 0 | 5378.9591 | 4200 | 2099.9093
16 | 1295 |  | 54.4 | 12.48 | 0 | 6147.3818 | 4800 | 2399.8963
18 | 1457 |  | 61.2 | 14.04 | 0 | 6915.8045 | 5400 | 2699.8834
20 | 1619 |  | 68 | 15.6 | 0 | 7684.2273 | 6000 | 2999.8704
22 | 1781 |  | 74.8 | 17.16 | 0 | 8452.65 | 6600 | 3299.8575
24 | 1943 |  | 81.6 | 18.72 | 0 | 9221.0727 | 7200 | 3599.8445
26 | 2105 |  | 88.4 | 20.28 | 0 | 9989.4955 | 7800 | 3899.8316
28 | 2267 |  | 95.2 | 21.84 | 0 | 10757.9182 | 8400 | 4199.8186
30 | 2429 |  | 102 | 23.4 | 0 | 11526.3409 | 9000 | 4499.8056
pro jiný teplotní rozdíl rT |  |  |  | 45 | 40 | 35 | 30 | 25
je koeficient přepočtu f1 |  |  |  | 0.87 | 0.75 | 0.63 | 0.51 | 0.41
Připojovací závit | [7 empty] | 4 x G 1" vnitřní (levý a pravý)
Redukce | [7 empty] | 1/2", 3/8" nebo 1/4" otvor
Ztráta tlaku | [7 empty] | 0,0655 Pa/článek
Nejvyšší přípustný provozní přetlak | [7 empty] | 1,6 Mpa | SOLAR 600
Nejvyšší přípustná teplota | [7 empty] | 110 °C
POUŽITÍ
GARDA 1800 je vysoký radiátor s čistou, rovnou čelní plochou; vhodný do větších prostor, které potřebují vysoký výkon.

## G2000
|  |  |  | koeficient přepočtu pro jiný teplotní rozdíl | f1 | 1.2886 | 1 | 0.4915
|  |  |  | koeficent přepočtu pro zábrany proudění | f2 | 1 | 1 | 1
145
GARDA 2000
základní parametry pro 1 článek | [6 empty] | rT = 50
rozteč | výška | délka | hloubka | hmotnost | vodní | přestupní | topný
h | H | L | D | článku | objem | plocha | výkon | exponent
2000 | 2066 | 80 | 90 | 3.8 | 0.86 |  | 324 | 1.3905
mm | mm | mm | mm | kg | l | m2 | W | h
0.014875 | objem tělesa v m3
[7 empty] | měření | zde
základní parametry celých panelů | [5 empty] | přepočet | EN 442 | výpočet
|  |  |  | teplota vstupní vody | T1 | 90 | 75 | 55
|  |  |  | teplota výstupní vody | T2 | 70 | 65 | 45
|  |  |  | teplota vzduchu v místnosti | Tv | 20 | 20 | 20
|  |  |  | teplotní rozdíl | rT | 60 | 50 | 30
počet | délka |  | hmotnost | objem | plocha | výkon | výkon | výkon
článků | mm |  | kg | l | m2 | W | W | W
1 | 80 |  | 3.8 | 0.86 | 0 | 417.4904 | 324 | 159.2445
2 | 161 |  | 7.6 | 1.72 | 0 | 834.9809 | 648 | 318.4889
4 | 323 |  | 15.2 | 3.44 | 0 | 1669.9618 | 1296 | 636.9778
6 | 485 |  | 22.8 | 5.16 | 0 | 2504.9426 | 1944 | 955.4667
8 | 647 |  | 30.4 | 6.88 | 0 | 3339.9235 | 2592 | 1273.9557
10 | 809 |  | 38 | 8.6 | 0 | 4174.9044 | 3240 | 1592.4446
12 | 971 |  | 45.6 | 10.32 | 0 | 5009.8853 | 3888 | 1910.9335
14 | 1133 |  | 53.2 | 12.04 | 0 | 5844.8661 | 4536 | 2229.4224
16 | 1295 |  | 60.8 | 13.76 | 0 | 6679.847 | 5184 | 2547.9113
18 | 1457 |  | 68.4 | 15.48 | 0 | 7514.8279 | 5832 | 2866.4002
20 | 1619 |  | 76 | 17.2 | 0 | 8349.8088 | 6480 | 3184.8891
22 | 1781 |  | 83.6 | 18.92 | 0 | 9184.7896 | 7128 | 3503.3781
24 | 1943 |  | 91.2 | 20.64 | 0 | 10019.7705 | 7776 | 3821.867
26 | 2105 |  | 98.8 | 22.36 | 0 | 10854.7514 | 8424 | 4140.3559
28 | 2267 |  | 106.4 | 24.08 | 0 | 11689.7323 | 9072 | 4458.8448
30 | 2429 |  | 114 | 25.8 | 0 | 12524.7131 | 9720 | 4777.3337
pro jiný teplotní rozdíl rT |  |  |  | 45 | 40 | 35 | 30 | 25
je koeficient přepočtu f1 |  |  |  | 0.87 | 0.75 | 0.63 | 0.51 | 0.41
Připojovací závit | [7 empty] | 4 x G 1" vnitřní (levý a pravý)
Redukce | [7 empty] | 1/2", 3/8" nebo 1/4" otvor
Ztráta tlaku | [7 empty] | 0,0655 Pa/článek
Nejvyšší přípustný provozní přetlak | [7 empty] | 1,6 Mpa | SOLAR 600
Nejvyšší přípustná teplota | [7 empty] | 110 °C
POUŽITÍ
GARDA 2000 je vysoký radiátor s čistou, rovnou čelní plochou; vhodný do větších prostor, které potřebují vysoký výkon.